## Návod
Návod
Žlutá buňka = vstup (měň), modrá buňka = výsledek (vzorec). Listy odpovídají záložkám webové pomůcky.
Kabely a jištění: Úbytek a průřez ¦ Pojistka a kabel ¦ Výkon a proud (srovnání 12/24/48 V)
Baterie: Baterie (výdrž, stav nabití, nabíjení, sestavení)
Zdroje a měniče: DC-DC střídač solár
Energetická bilance a LED rezistor.
Tabulky a Checklisty.
Pomůcka je orientační a nenahrazuje údaje výrobce vozidla, baterie ani měniče. Výpočty vždy ověřte.
Tabulka trvalých proudů kabelů (list Data) je konzervativní pro měděné vodiče ve svazku. Pro 48 V používejte pojistky a vypínače s DC napětím ≥ 58 V.
List Data obsahuje pomocné tabulky (průřezy, pojistky, E24), na které se odkazují ostatní listy. Neodstraňujte je.

## Úbytek a průřez
Úbytek a průřez
ΔU = I · ρ · L · k / S; doporučený průřez = max(podle úbytku, podle proudu)
Vstupy |  |  | mm² | ΔU % | I max A | OK?
Napětí soustavy | 12 | V
Zadání (I = proud, P = výkon) | I
Proud (A) / výkon (W) | 30
Délka kabelu (jednosměrně) | 5 | m
Zpětný vodič (2 = vlastní kabel, 1 = kostra) | 2
Průřez | 6 | mm²
Teplota vodiče | 50 | °C
Povolený úbytek | 3 | %
Výsledky
Proud |  | A
Odpor smyčky (L · k · ρ / mm²) |  | Ω·mm²
Úbytek napětí |  | V
Úbytek v % |  | %
Hodnocení úbytku
Trvalý proud zvoleného kabelu |  | A
Hodnocení proudu
Min. průřez podle úbytku |  | mm²
Min. průřez podle proudu |  | mm²
Doporučený průřez |  | mm²
Ztráty v kabelu |  | W

## Pojistka a kabel
Pojistka a kabel
Pojistka ≥ rezerva × trvalý proud a ≤ zatížitelnost kabelu
Napětí soustavy | 12 | V
Trvalý proud zátěže | 30 | A
Rezerva (×) | 1.25
Délka kabelu (jednosměrně) | 3 | m
Vnitřní odpor baterie | 5 | mΩ
Orientačně: olovo 100 Ah ≈ 5 mΩ na 12 V; LiFePO₄ 100 Ah ≈ 10–20 mΩ na 12 V (násobek pro 24/48 V).
Výsledky
Min. pojistka (I × rezerva) |  | A
Doporučená pojistka |  | A
Kabel pod pojistkou |  | mm²
Typ pojistky
Min. DC napětí pojistky
Odpor kabelu (tam a zpět) |  | Ω
Odhad zkratového proudu |  | A
Pojistka vs. zkrat
Při Isc > 1000 A použij pojistku s dostatečnou vypínací schopností (MEGA, ANL, Class T).

## Výkon a proud
Výkon a proud
P = U·I; R = U²/P; srovnání 12/24/48 V
Výkon ↔ proud ↔ odpor
Napětí | 12 | V
Výkon (vyplň P nebo I) | 600 | W
Proud (volitelně, přepíše P) |  | A
Účinnost zařízení | 100 | %
Výkon |  | W
Proud z baterie |  | A
Odpor zátěže R = U²/P |  | Ω
Energie za 1 hodinu |  | kWh
Stejný výkon při 12 / 24 / 48 V
Výkon zátěže | 2000 | W
Délka kabelu (jednosměrně) | 5 | m
Povolený úbytek | 3 | %
Systém V | I (A) | Kabel mm² | Pojistka A
12
24
48

## Baterie
Baterie
Výdrž, stav nabití, nabíjení, sestavení
Výdrž a kapacita
Napětí baterie | 12 | V
Kapacita | 100 | Ah
Využitelná hloubka vybití (olovo 50, LiFePO₄ 80–90) | 50 | %
Zátěž | 200 | W
Účinnost (měnič, ztráty) | 90 | %
Požadovaná výdrž | 10 | h
Energie baterie |  | Wh
Využitelná energie |  | Wh
Proud z baterie |  | A
Výdrž |  | h
Potřebná kapacita pro požadovanou výdrž |  | Ah
Peukertův efekt (u olova) není započítán.
Stav nabití olověné baterie z napětí (v klidu ≥ 4 h)
Napětí soustavy | 12 | V
Naměřené napětí v klidu | 12.3 | V
Přepočet na 12 V |  | V
Pomocný index
Stav nabití (odhad) |  | %
Plně nabitá v klidu |  | V
Doporučené odpojení zátěže |  | V
Doba nabíjení
Napětí baterie | 12 | V
Kapacita | 100 | Ah
Stav nabití z | 50 | %
Stav nabití na | 100 | %
Nabíjecí proud | 20 | A
Účinnost nabíjení (olovo 85, LiFePO₄ 95) | 85 | %
Nabíjecí napětí | 14.4 | V
Dodat do baterie |  | Ah
Doba nabíjení (orientačně) |  | h
Příkon nabíječe |  | W
C-rate |  | C
Olovo: poslední ≈ 20 % (absorpce) trvá o hodiny déle.
Sestavení baterie (sériově / paralelně)
Cílové napětí soustavy | 12 | V
Jmenovité napětí článku / bloku | 12 | V
Kapacita jednoho článku / bloku | 100 | Ah
Paralelních větví | 2
Počet v sérii |  | ks
Napětí sestavy |  | V
Celková kapacita |  | Ah
Celkem článků / bloků |  | ks
Energie |  | kWh

## Zdroje a měniče
Zdroje a měniče
DC-DC měnič, střídač 230 V, solární regulátor
DC-DC měnič / nabíječ
Vstupní napětí | 12 | V
Výstupní napětí | 24 | V
Výstupní proud | 20 | A
Účinnost | 92 | %
Výstupní výkon |  | W
Vstupní proud |  | A
Ztráty měniče |  | W
Vstupní pojistka (≥ 1,25 × I) |  | A
Vstupní kabel (podle pojistky) |  | mm²
Střídač 12/24/48 V → 230 V
Napětí baterie | 12 | V
Trvalý výkon AC | 1500 | W
Špičkový výkon AC | 3000 | W
Účinnost střídače | 90 | %
Délka DC kabelu (jednosměrně) | 1.5 | m
Povolený úbytek | 2 | %
Trvalý DC proud |  | A
Špičkový DC proud |  | A
DC pojistka (≥ 1,25 × I) |  | A
DC kabel (úbytek a pojistka) |  | mm²
Min. kapacita baterie – LiFePO₄ (1 C) |  | Ah
Min. kapacita baterie – olovo (0,2 C) |  | Ah
Solár — MPPT regulátor a výnos
Napětí baterie | 12 | V
Výkon panelů | 400 | Wp
Účinnost regulátoru (MPPT 0,95 / PWM 0,78) | 0.95
Nabíjecí napětí | 14.4 | V
Plné sluneční hodiny / den | 3.5 | h
Voc panelu | 22.5 | V
Panelů v sérii | 2
TK Voc | -0.27 | %/°C
Min. teplota | -15 | °C
Max. PV napětí regulátoru | 100 | V
Nabíjecí proud při špičce |  | A
Regulátor (≥ 1,25 × I) |  | A
Denní výnos (odhad, ztráty 25 %) |  | Wh
Denní výnos v Ah |  | Ah
Voc za mrazu v sérii |  | V
Limit regulátoru
Voc ≥ napětí baterie + rezerva

## Energetická bilance
Energetická bilance
Spotřebič × počet × hodiny za den
Spotřebič | W | h/den | ks | Wh/den | W (zapnuto)
LED osvětlení | 24 | 5 | 1
Kompresorová chladnička | 45 | 8 | 1
Vodní čerpadlo | 60 | 0.3 | 1
Notebook + telefony | 60 | 4 | 1
Ventilátor | 20 | 4 | 1
Napětí soustavy | 12 | V
Dní autonomie | 2
Využitelná hloubka vybití (olovo 50, LiFePO₄ 80–90) | 50 | %
Účinnost (měnič, ztráty) | 90 | %
Plné sluneční hodiny / den | 3.5 | h
Spotřeba za den |  | Wh
Spotřeba za den |  | Ah
Součet příkonů (vše zapnuto) |  | W
Součet příkonů (vše zapnuto) |  | A
Kapacita baterie pro zadané dny |  | Ah
Kapacita baterie pro zadané dny |  | kWh
Solár pro pokrytí denní spotřeby |  | Wp
Počítej s rezervou 20–30 %. V zimě je výnos solárů několikrát nižší.
LED a předřadný rezistor
Napětí zdroje (max., při nabíjení) | 14.4 | V
Úbytek na 1 LED (Vf) | 2 | V
LED v sérii | 3
Proud LED | 20 | mA
Přebytečné napětí |  | V
Vypočtený rezistor |  | Ω
Pomocné: dekáda
Nejbližší vyšší z řady E24 |  | Ω
Skutečný proud LED |  | mA
Ztráta na rezistoru |  | mW
Min. výkon rezistoru = 2 × ztráta. U 24/48 V zapoj více LED do série nebo použij proudový zdroj.

## Tabulky
Tabulky
Typická napětí podle soustavy (násobek pro 12/24/48 V) |  |  |  | Barva pojistky (ISO 8820) | A
| 12 V | 24 V | 48 V | černá | 1
Olovo: plně nabité v klidu |  |  |  | šedá | 2
Olovo: absorpce (typ. min) |  |  |  | fialová | 3
Olovo: absorpce (typ. max) |  |  |  | růžová | 4
Olovo: float (typ.) |  |  |  | béžová | 5
Olovo: odpojení zátěže |  |  |  | hnědá | 7.5
LiFePO₄: jmenovité (4S/8S/16S) |  |  |  | červená | 10
LiFePO₄: nabíjení (min) |  |  |  | světle modrá | 15
LiFePO₄: nabíjení (max) |  |  |  | žlutá | 20
LiFePO₄: odpojení (min) |  |  |  | bílá / čirá | 25
LiFePO₄: odpojení (max) |  |  |  | zelená | 30
|  |  |  | oranžová | 40
Průřez → trvalý proud → max. pojistka
mm² | I trvalý A | max pojistka A |  | Značení svorek (DIN 72552)
|  |  |  | Svorka | Význam
|  |  |  | 30 | trvalé + z baterie
|  |  |  | 31 | kostra (−)
|  |  |  | 15 | + po zapalování
|  |  |  | 50 | startér
|  |  |  | 56 / 58 | hlavní / obrysová světla
|  |  |  | 49 / 49a | vstup / výstup směrovek
|  |  |  | 61 | kontrolka nabíjení
|  |  |  | 85 / 86 | relé: cívka
|  |  |  | 30 | relé: společný
|  |  |  | 87 / 87a | relé: NO / NC
AWG → mm²
AWG | Ø mm | mm²
24
22
20
18
16
14
12
10
8
6
4
2
1
1/0
2/0
3/0
4/0

## Check nový okruh
Check nový okruh
Instalace nového spotřebiče / okruhu
Bod | Splněno (x) | Poznámka
Určen trvalý a špičkový proud spotřebiče
Pojistka nebo jistič co nejblíž ke zdroji (baterii), dimenzovaná na kabel
Průřez zkontrolován na úbytek napětí i na trvalý proud
Kabel odolný teplu a oděru, ochranný vlnovec, průchodky v plechu
Kvalitní lisované koncovky a spoje, správná velikost oka
Velké zátěže spínány přes relé / stykač
Kostrový spoj čistý, kov na kov, zajištěn proti uvolnění
Spoje utaženy předepsaným momentem, svorky zakryty proti zkratu
Změřen úbytek napětí na plus i mínus pod zátěží
Zákres do schématu, kabely označeny

## Check diagnostika
Check diagnostika
Diagnostika baterie a nabíjení (12 V, u 24/48 V násobky)
Bod | Splněno (x) | Poznámka
Vizuálně: svorky, koroze, uchycení, oleje, zápach
Napětí v klidu (po ≥ 4 h): ≥ 12,4 V (24 V: 24,8 V)
Při startu napětí nesmí klesnout pod ≈ 9,6 V (24 V: 19,2 V)
Napětí při běžícím motoru: 13,8–14,8 V (24 V: 27,6–29,6 V)
Úbytek napětí na kladném kabelu při startu: < 0,5 V
Úbytek napětí na kostře při startu: < 0,3 V
Klidový odběr po uspání vozidla: typicky < 50 mA (dle výrobce)
Zvlnění alternátoru (AC) při chodu: < 0,5 V
Alternátor, řemen a pojistky nabíjecího okruhu OK

## Check ostrovní systém
Check ostrovní systém
Ostrovní systém 12/24/48 V (karavan, loď, dodávka)
Bod | Splněno (x) | Poznámka
Baterie s vhodným BMS / ochranami, ventilace u olova
Hlavní pojistka (MEGA / Class T) a hlavní vypínač u baterie
Pro 48 V: pojistky, vypínače a relé s jmenovitým DC napětím ≥ 58 V
Samostatná pojistka na každou větev paralelních baterií
Měření (shunt, BMS) zapojeno, nastavena kapacita a napětí
Solární regulátor nastaven na typ baterie, kontrola Voc za mrazu
Střídač: DC kabel krátký a dostatečný, pojistka u baterie
AC strana: RCD/jistič, ochrana a uzemnění dle typu aplikace
Společná kostra / záporná sběrnice, jedno místo spojení s kostrou
Polarita a štítky na všech vodičích, zkušební zapnutí po částech
Zátěžový test: výdrž, úbytky, teploty spojů

## Data
Data
mm² | I trvalý A | Pojistky A | SOC V (12 V) | SOC % | E24
0.5 | 5 | 1 | 11.8 | 0 | 1
0.75 | 8 | 2 | 12 | 25 | 1.1
1 | 10 | 3 | 12.2 | 50 | 1.2
1.5 | 14 | 4 | 12.5 | 75 | 1.3
2.5 | 20 | 5 | 12.7 | 100 | 1.5
4 | 28 | 7.5 |  |  | 1.6
6 | 36 | 10 |  |  | 1.8
10 | 50 | 15 |  |  | 2
16 | 70 | 20 |  |  | 2.2
25 | 95 | 25 |  |  | 2.4
35 | 120 | 30 |  |  | 2.7
50 | 150 | 35 |  |  | 3
70 | 190 | 40 |  |  | 3.3
95 | 230 | 50 |  |  | 3.6
|  | 60 |  |  | 3.9
|  | 70 |  |  | 4.3
|  | 80 |  |  | 4.7
|  | 100 |  |  | 5.1
|  | 125 |  |  | 5.6
|  | 150 |  |  | 6.2
|  | 175 |  |  | 6.8
|  | 200 |  |  | 7.5
|  | 250 |  |  | 8.2
|  | 300 |  |  | 9.1
350
400
500