## Poznámky
Téma | Poznámka
Zdroj | DXF výkres (jednotky mm). Hodnoty vytěženy automaticky skriptem tools/make_soupis.py.
Délky potrubí | Součet délek LINE/ARC/SPLINE a otevřených polylinií na hladinách 'Heiz…'. Uzavřené polylinie, kružnice a elipsy vyřazeny (symboly těles/armatur). Jde o délku kresby, ne o ověřenou délku trubek.
Kontrola V/R | U procesních okruhů přívod a zpátečka délkou sedí. U okruhů k otopným tělesům může být přívod nadhodnocen (symboly kreslené čarami na hladině přívodu) – ověřit ve výkresu.
Výkon těles | Párováno k nejbližšímu popisku 'P ≈ … W'. POTVRZENO (uživatel, 2026-10-06): výkon v popisku platí na 1 kus; u '3x …' je celkový výkon = počet × výkon. Viz sloupec 'Výkon celkem W'.
Označení těles | Význam čísel (např. 42/900/100 = články/výška/hloubka?) není ověřen.
DN popisky | Pouze textové popisky s polohou; přiřazení ke konkrétnímu úseku potrubí nebylo provedeno.
Zdroj PDF | Soupis vytěžen z vektorového PDF (ne z DXF). Délky potrubí z PDF nejsou uvedeny – měřítko PDF nebylo ověřeno. Souřadnice X/Y jsou jen orientační (nominální 1:200, levý okraj textu).
Párování v PDF | 28 těles spárováno jistě, 18 označeno OVĚŘIT (žlutě).

## Potrubí dle hladin
Hladina | Teplota °C | Přívod/zpátečka | Počet prvků | Délka m (odhad z geometrie)

## Otopná tělesa
Popisek | Počet | Výkon W na 1 kus (potvrzeno uživatelem) | Vzdálenost popisků mm (kontrola párování) | X mm | Y mm | Hladina | Jistota párování výkonu | Výkon celkem W (počet × výkon/ks)
6x Plattenheizkörper 44-210/2600 | 6 | 1400 | 3476 | 75505 | 53249 | PDF_FF00FF | OVĚŘIT ve výkresu | 8400
Gussheizkörper 19/300/160 | 1 | 1000 | 2555 | 74248 | 68106 | PDF_FF00FF | OVĚŘIT ve výkresu | 1000
Gussheizkörper 12/860/100 | 1 | 800 | 732 | 80380 | 71400 | PDF_FF00FF | OK (popisek 0,73 m pod názvem) | 800
Gussheizkörper 5/860/110 | 1 | 300 | 732 | 80337 | 73487 | PDF_FF00FF | OK (popisek 0,73 m pod názvem) | 300
Gussheizkörper 40/300/140 | 1 | 1400 | 732 | 72895 | 74935 | PDF_FF00FF | OK (popisek 0,73 m pod názvem) | 1400
2x Gussheizkörper 40/300/140 | 2 | 1400 | 738 | 73928 | 76942 | PDF_FF00FF | OK (popisek 0,73 m pod názvem) | 2800
Gussheizkörper 42/300/140 | 1 | 1500 | 732 | 73924 | 82339 | PDF_FF00FF | OK (popisek 0,73 m pod názvem) | 1500
2x Gussheizkörper 24/900/150 | 2 | 2700 | 2917 | 71060 | 24793 | PDF_FF00FF | OVĚŘIT ve výkresu | 5400
2x Gussheizkörper 40/500/50 | 2 | 1600 | 733 | 73615 | 87779 | PDF_FF00FF | OK (popisek 0,73 m pod názvem) | 3200
6x Plattenheizkörper 11-600/2200 | 6 | 1200 | 3472 | 75044 | 132878 | PDF_FF00FF | OVĚŘIT ve výkresu | 7200
Gussheizkörper 11/300/100 | 1 | 300 | 2740 | 82634 | 14998 | PDF_FF00FF | OVĚŘIT ve výkresu | 300
Gussheizkörper 45/600/100 | 1 | 3000 | 732 | 72785 | 18547 | PDF_FF00FF | OK (popisek 0,73 m pod názvem) | 3000
Gussheizkörper 31/600/100 | 1 | 2000 | 732 | 73700 | 12688 | PDF_FF00FF | OK (popisek 0,73 m pod názvem) | 2000
Gussheizkörper 28/600/100 | 1 | 1800 | 733 | 73700 | 9560 | PDF_FF00FF | OK (popisek 0,73 m pod názvem) | 1800
2x Gussheizkörper 36/600/100 | 2 | 2400 | 734 | 73716 | 5039 | PDF_FF00FF | OK (popisek 0,73 m pod názvem) | 4800
2x Gussheizkörper 56/600/100 | 2 | 3700 | 733 | 73674 | -431 | PDF_FF00FF | OK (popisek 0,73 m pod názvem) | 7400
13x Plattenheizkörper 22-350/1750 | 13 | 1025 | 3614 | 89357 | 138647 | PDF_FF00FF | OVĚŘIT ve výkresu | 13325
2x Stall - Rippenheizkörper 50/550/120 | 2 | 3300 | 734 | 125939 | -49368 | PDF_FF00FF | OK (popisek 0,73 m pod názvem) | 6600
Stall - Rippenheizkörper 50/550/120 | 1 | 3300 | 732 | 115770 | -48403 | PDF_FF00FF | OK (popisek 0,73 m pod názvem) | 3300
Stall - Rippenheizkörper 25/550/120 | 1 | 1650 | 732 | 113853 | -49673 | PDF_FF00FF | OK (popisek 0,73 m pod názvem) | 1650
Plattenheizkörper 10-950/1300 | 1 | 350 | 2904 | 139941 | 137257 | PDF_FF00FF | OVĚŘIT ve výkresu | 350
3x Gussheizkörper 40/300/140 | 3 | 1400 | 3006 | 142240 | 100345 | PDF_FF00FF | OVĚŘIT ve výkresu | 4200
4x Gussheizkörper 40/300/140 | 4 | 1400 | 3027 | 142240 | 120864 | PDF_FF00FF | OVĚŘIT ve výkresu | 5600
6x Stall - Rippenheizkörper 50/550/120 | 6 | 3300 | 4246 | 139365 | -43085 | PDF_FF00FF | OVĚŘIT ve výkresu | 19800
Plattenheizkörper 44-210/1000 | 1 | 600 | 3186 | 73918 | 28541 | PDF_FF00FF | OVĚŘIT ve výkresu | 600
Plattenheizkörper 44-210/3000 | 1 | 1800 | 3001 | 74773 | 34518 | PDF_FF00FF | OVĚŘIT ve výkresu | 1800
Plattenheizkörper 10-950/750 | 1 | 500 | 4143 | 138578 | 136263 | PDF_FF00FF | OVĚŘIT ve výkresu | 500
Plattenheizkörper ATYP 11-3000*25*700 | 1 | 1900 | 4519 | 137807 | 18648 | PDF_FF00FF | OVĚŘIT ve výkresu | 1900
Gussheizkörper 17/600/100 | 1 | 2400 | 2561 | 142566 | 18339 | PDF_FF00FF | OVĚŘIT ve výkresu | 2400
Gussheizkörper 28/600/100 | 1 | 1400 | 733 | 73628 | -3940 | PDF_FF00FF | OK (popisek 0,73 m pod názvem) | 1400
Gussheizkörper 63/600/100 | 1 | 3400 | 737 | 73653 | -7907 | PDF_FF00FF | OK (popisek 0,73 m pod názvem) | 3400
Gussheizkörper 63/600/100 | 1 | 3400 | 732 | 73759 | -13982 | PDF_FF00FF | OK (popisek 0,73 m pod názvem) | 3400
Gussheizkörper 63/600/100 | 1 | 3400 | 733 | 73733 | -20505 | PDF_FF00FF | OK (popisek 0,73 m pod názvem) | 3400
Gussheizkörper 35/500/100 | 1 | 1800 | 732 | 73382 | -30602 | PDF_FF00FF | OK (popisek 0,73 m pod názvem) | 1800
2x Plattenheizkörper 44-150/2000 | 2 | 1400 | 3476 | 75692 | 40393 | PDF_FF00FF | OVĚŘIT ve výkresu | 2800
2x Gussheizkörper 19/500/130 | 2 | 900 | 3197 | 75091 | 119259 | PDF_FF00FF | OVĚŘIT ve výkresu | 1800
Gussheizkörper 50/500/100 | 1 | 1800 | 732 | 73386 | -34052 | PDF_FF00FF | OK (popisek 0,73 m pod názvem) | 1800
Gussheizkörper 16/500/100 | 1 | 1800 | 733 | 73374 | -38285 | PDF_FF00FF | OK (popisek 0,73 m pod názvem) | 1800
Gussheizkörper 12/500/150 | 1 | 800 | 733 | 77899 | -51671 | PDF_FF00FF | OK (popisek 0,73 m pod názvem) | 800
Gussheizkörper 65/500/100 | 1 | 1800 | 733 | 73357 | -48009 | PDF_FF00FF | OK (popisek 0,73 m pod názvem) | 1800
2x Gussheizkörper 32/500/100 | 2 | 1800 | 733 | 73280 | -42400 | PDF_FF00FF | OK (popisek 0,73 m pod názvem) | 3600
Gussheizkörper 30/500/200 | 1 | 2500 | 2520 | 83574 | 139996 | PDF_FF00FF | OVĚŘIT ve výkresu | 2500
Plattenheizkörper 21-600/1800 | 1 | 1300 | 733 | 73687 | 103210 | PDF_FF00FF | OK (popisek 0,73 m pod názvem) | 1300
Plattenheizkörper 11-600/3000 | 1 | 1600 | 732 | 73661 | 99649 | PDF_FF00FF | OK (popisek 0,73 m pod názvem) | 1600
Plattenheizkörper 22-500/1000 | 1 | 800 | 733 | 73619 | 96788 | PDF_FF00FF | OK (popisek 0,73 m pod názvem) | 800
Plattenheizkörper 22-600/1500 | 1 | 1350 | 733 | 73556 | 93905 | PDF_FF00FF | OK (popisek 0,73 m pod názvem) | 1350

## DN popisky
Popisek | DN | X mm | Y mm | Hladina
DN 40 | 40 | 72995 | 81830 | PDF_FF00FF
DN 20 | 20 | 72775 | 13441 | PDF_FF00FF
DN 40 | 40 | 140174 | 93853 | PDF_FF00FF
DN 20 | 20 | 138586 | 143857 | PDF_FF00FF
DN 50 | 50 | 106422 | 143696 | PDF_FF00FF
DN 50 | 50 | 99254 | 143696 | PDF_FF00FF
DN 50 | 50 | 92104 | 143696 | PDF_FF00FF
DN 50 | 50 | 86288 | 143713 | PDF_FF00FF
DN 40 | 40 | 72813 | 131606 | PDF_FF00FF
DN 40 | 40 | 72813 | 138388 | PDF_FF00FF
DN 50 | 50 | 122534 | 143667 | PDF_FF00FF
DN 50 | 50 | 130035 | 88646 | PDF_FF7F9F
DN 50 | 50 | 138605 | -49999 | PDF_FF00FF
DN 50 | 50 | 111751 | -47274 | PDF_FF7F9F
DN 50 | 50 | 111821 | -49952 | PDF_FF00FF
DN 80 | 80 | 118029 | -6502 | PDF_DD0037
DN 80 | 80 | 117386 | -6502 | PDF_DD3700
DN 80 | 80 | 119773 | -2976 | PDF_DD0037
DN 80 | 80 | 119130 | -2976 | PDF_DD3700
DN 50 | 50 | 121039 | 4276 | PDF_DD0037
DN 50 | 50 | 120400 | 4276 | PDF_DD3700
DN 50 | 50 | 123160 | -13318 | PDF_DD0037
DN 50 | 50 | 122517 | -13318 | PDF_DD3700
DN 80 | 80 | 119773 | 7819 | PDF_DD0037
DN 80 | 80 | 119130 | 7819 | PDF_DD3700
DN 80 | 80 | 111925 | 26979 | PDF_DD0037
DN 80 | 80 | 111286 | 26979 | PDF_DD3700
DN 80 | 80 | 116658 | 26979 | PDF_DD0037
DN 80 | 80 | 116018 | 26979 | PDF_DD3700
DN 50 | 50 | 117674 | 50990 | PDF_DD0037
DN 50 | 50 | 117034 | 50990 | PDF_DD3700
DN 80 | 80 | 116658 | 56566 | PDF_DD0037
DN 80 | 80 | 116018 | 56566 | PDF_DD3700
DN 32 | 32 | 105355 | 34116 | PDF_DD0037
DN 32 | 32 | 104715 | 34116 | PDF_DD3700
DN 50 | 50 | 119481 | 37236 | PDF_DD0037
DN 50 | 50 | 118838 | 37236 | PDF_FFDF7F
DN 40 | 40 | 104995 | 60422 | PDF_DD0037
DN 40 | 40 | 104351 | 60422 | PDF_DD3700
DN 80 | 80 | 111895 | 41465 | PDF_DD0037
DN 80 | 80 | 111252 | 41465 | PDF_DD3700
DN 50 | 50 | 113686 | 33714 | PDF_FF7F9F
DN 50 | 50 | 113047 | 33714 | PDF_FF00FF
DN 80 | 80 | 113686 | 46304 | PDF_DD0037
DN 80 | 80 | 113047 | 46304 | PDF_DD3700
DN 80 | 80 | 111895 | 49843 | PDF_DD0037
DN 80 | 80 | 111252 | 49843 | PDF_DD3700
DN 50 | 50 | 113686 | 51697 | PDF_DD0037
DN 50 | 50 | 113047 | 51697 | PDF_DD3700
DN 50 | 50 | 118203 | 61540 | PDF_DD0037
DN 50 | 50 | 117564 | 61540 | PDF_DD3700
DN 40 | 40 | 140174 | 100885 | PDF_FF00FF
DN 40 | 40 | 140174 | 112823 | PDF_FF00FF
DN 50 | 50 | 139501 | 129421 | PDF_FF00FF
DN 80 | 80 | 110308 | -32664 | PDF_DD0037
DN 80 | 80 | 109664 | -32664 | PDF_FFDF7F
DN 80 | 80 | 96740 | -40627 | PDF_DD3700
DN 80 | 80 | 96101 | -40627 | PDF_DD0037
DN 80 | 80 | 107255 | -42918 | PDF_DD3700
DN 80 | 80 | 106616 | -42918 | PDF_DD0037
DN 50 | 50 | 140356 | -40864 | PDF_FF00FF
DN 50 | 50 | 125387 | 26382 | PDF_FF7F9F
DN 50 | 50 | 124748 | 26382 | PDF_FF00FF
DN 80 | 80 | 107806 | -48882 | PDF_DD0037
DN 80 | 80 | 107167 | -48882 | PDF_DD3700
DN 65 | 65 | 113821 | -31547 | PDF_DD3700
DN 65 | 65 | 113182 | -31547 | PDF_DD0037
DN 50 | 50 | 112513 | -31547 | PDF_FF00FF
DN 100 | 100 | 90652 | 108792 | PDF_DD0037
DN 100 | 100 | 90013 | 108792 | PDF_DD3700
DN 80 | 80 | 87871 | 123986 | PDF_DD0037
DN 80 | 80 | 87228 | 123986 | PDF_DD3700
DN 80 | 80 | 87147 | 108280 | PDF_DD0037
DN 80 | 80 | 86508 | 108280 | PDF_DD3700
DN 100 | 100 | 85416 | 108089 | PDF_DD0037
DN 100 | 100 | 84772 | 108089 | PDF_DD3700
DN 65 | 65 | 120193 | -18690 | PDF_DD3700
DN 65 | 65 | 119553 | -18690 | PDF_DD0037
DN 100 | 100 | 140855 | 125987 | PDF_DD0037
DN 100 | 100 | 140216 | 125987 | PDF_FFDF7F
DN 80 | 80 | 137922 | 125222 | PDF_FF7F9F
DN 80 | 80 | 137278 | 125222 | PDF_FF00FF
DN 100 | 100 | 135695 | 128743 | PDF_DD0037
DN 100 | 100 | 135052 | 128743 | PDF_FFDF7F
DN 25 | 25 | 102921 | -373 | PDF_DD0037
DN 25 | 25 | 102277 | -373 | PDF_DD3700
DN 25 | 25 | 94373 | -610 | PDF_DD0037
DN 25 | 25 | 93730 | -610 | PDF_DD3700
DN 25 | 25 | 95267 | 2197 | PDF_DD0037
DN 25 | 25 | 94627 | 2197 | PDF_DD3700
DN 50 | 50 | 105308 | 15164 | PDF_DD0037
DN 50 | 50 | 104665 | 15164 | PDF_DD3700
DN 50 | 50 | 138984 | -30277 | PDF_FF00FF
DN 50 | 50 | 140356 | -31809 | PDF_FF00FF
DN 80 | 80 | 98289 | -40632 | PDF_DD0037
DN 80 | 80 | 97646 | -40632 | PDF_DD3700
DN 20 | 20 | 82380 | -45280 | PDF_DD0037
DN 40 | 40 | 88603 | -42029 | PDF_DD3700
DN 40 | 40 | 87960 | -42029 | PDF_DD0037
DN 32 | 32 | 90166 | -45817 | PDF_DD3700
DN 32 | 32 | 89526 | -45817 | PDF_DD0037
DN 80 | 80 | 137714 | 97134 | PDF_FF7F9F
DN 80 | 80 | 137075 | 97134 | PDF_FF00FF
DN 100 | 100 | 85420 | 99542 | PDF_DD0037
DN 100 | 100 | 84781 | 99542 | PDF_DD3700
DN 80 | 80 | 97455 | -24663 | PDF_DD0037
DN 80 | 80 | 96812 | -24663 | PDF_DD3700
DN 80 | 80 | 97455 | -21129 | PDF_DD0037
DN 80 | 80 | 96812 | -21129 | PDF_DD3700
DN 80 | 80 | 100884 | -21442 | PDF_DD0037
DN 80 | 80 | 100245 | -21442 | PDF_DD3700
DN 32 | 32 | 86288 | -41863 | PDF_DD0037
DN 32 | 32 | 85644 | -41863 | PDF_DD3700
DN 32 | 32 | 86250 | -46656 | PDF_DD0037
DN 32 | 32 | 85606 | -46656 | PDF_DD3700
DN 32 | 32 | 92549 | -41063 | PDF_DD0037
DN 32 | 32 | 91905 | -41063 | PDF_DD3700
DN 80 | 80 | 107768 | -36483 | PDF_DD3700
DN 80 | 80 | 107124 | -36483 | PDF_DD0037
DN 80 | 80 | 113191 | -8230 | PDF_DD0037
DN 80 | 80 | 112547 | -8230 | PDF_DD3700
DN 50 | 50 | 130454 | 140310 | PDF_FF00FF
DN 20 | 20 | 81767 | -45267 | PDF_DD3700
DN 50 | 50 | 80696 | 134561 | PDF_FF00FF
DN 50 | 50 | 80382 | 143192 | PDF_FF00FF
DN 40 | 40 | 77381 | 143954 | PDF_FF00FF
DN 40 | 40 | 73338 | 126636 | PDF_FF00FF
DN 20 | 20 | 73355 | 128748 | PDF_FF7F9F
DN 40 | 40 | 73338 | 134061 | PDF_FF00FF
DN 20 | 20 | 73355 | 136169 | PDF_FF7F9F
DN 100 | 100 | 139001 | 96951 | PDF_DD0037
DN 100 | 100 | 138358 | 96951 | PDF_FFDF7F
DN 40 | 40 | 74371 | 27783 | PDF_FF00FF
DN 40 | 40 | 72724 | 41724 | PDF_FF00FF
DN 40 | 40 | 72724 | 58073 | PDF_FF00FF
DN 40 | 40 | 73122 | 105181 | PDF_FF7F9F
DN 50 | 50 | 138235 | 31149 | PDF_FFDF7F
DN 20 | 20 | 140500 | 18271 | PDF_FF7F9F
DN 20 | 20 | 139861 | 18271 | PDF_FF00FF
DN 65 | 65 | 140089 | 70134 | PDF_FF7F9F
DN 40 | 40 | 139391 | 73533 | PDF_FF7F9F
DN 32 | 32 | 130564 | 110426 | PDF_FF7F00
DN 32 | 32 | 131187 | 110426 | PDF_FF0000
DN 125 | 125 | 129375 | 118215 | PDF_FFDF7F
DN 125 | 125 | 129997 | 118215 | PDF_DD0037
DN 20 | 20 | 136444 | 23927 | PDF_FF7F9F
DN 20 | 20 | 135801 | 23927 | PDF_FF00FF
DN 20 | 20 | 136931 | 27546 | PDF_FF7F9F
DN 20 | 20 | 136292 | 27546 | PDF_FF00FF
DN 40 | 40 | 73042 | 84696 | PDF_FF00FF
DN 40 | 40 | 71585 | 81754 | PDF_FF00FF
DN 100 | 100 | 136495 | 137527 | PDF_FFDF7F
DN 100 | 100 | 135886 | 137527 | PDF_DD0037
DN 20 | 20 | 137338 | 141135 | PDF_FF7F9F
DN 20 | 20 | 136664 | 141135 | PDF_FF00FF
DN 80 | 80 | 130361 | 103416 | PDF_DD0037
DN 80 | 80 | 131051 | 103416 | PDF_DD3700
DN 150 | 150 | 137642 | 2057 | PDF_FFDF7F
DN 150 | 150 | 136957 | 2057 | PDF_DD0037
DN 50 | 50 | 104919 | -2515 | PDF_DD0037
DN 50 | 50 | 104279 | -2515 | PDF_DD3700
DN 50 | 50 | 102921 | 4331 | PDF_DD0037
DN 50 | 50 | 102277 | 4331 | PDF_DD3700
DN 50 | 50 | 104919 | 2612 | PDF_DD0037
DN 50 | 50 | 104279 | 2612 | PDF_DD3700
DN 40 | 40 | 73177 | -44903 | PDF_FF00FF
DN 40 | 40 | 72589 | -44907 | PDF_FF7F9F
DN 40 | 40 | 73177 | -35962 | PDF_FF00FF
DN 40 | 40 | 72589 | -35966 | PDF_FF7F9F
DN 20 | 20 | 73418 | -18491 | PDF_FF00FF
DN 20 | 20 | 72826 | -18495 | PDF_FF7F9F
DN 20 | 20 | 73901 | -12162 | PDF_FF00FF
DN 20 | 20 | 73308 | -12167 | PDF_FF7F9F
DN 20 | 20 | 73901 | -9855 | PDF_FF00FF
DN 20 | 20 | 73308 | -9855 | PDF_FF7F9F
DN 20 | 20 | 73901 | -6113 | PDF_FF00FF
DN 20 | 20 | 73308 | -6113 | PDF_FF7F9F
DN 20 | 20 | 73901 | 2811 | PDF_FF00FF
DN 20 | 20 | 73308 | 2807 | PDF_FF7F9F
DN 20 | 20 | 73901 | 7379 | PDF_FF00FF
DN 20 | 20 | 73308 | 7374 | PDF_FF7F9F
DN 20 | 20 | 73397 | 16362 | PDF_FF00FF
DN 20 | 20 | 72805 | 16362 | PDF_FF7F9F
DN 20 | 20 | 72834 | 25176 | PDF_FF00FF
DN 20 | 20 | 72242 | 25176 | PDF_FF7F9F
DN 20 | 20 | 72834 | 27724 | PDF_FF00FF
DN 20 | 20 | 72242 | 27720 | PDF_FF7F9F
DN 40 | 40 | 72724 | 63817 | PDF_FF00FF
DN 40 | 40 | 120815 | 25193 | PDF_FF00FF
DN 20 | 20 | 123613 | 31149 | PDF_FF7F9F
DN 20 | 20 | 122927 | 31149 | PDF_FF00FF
DN 40 | 40 | 123812 | -6092 | PDF_FF7F9F
DN 40 | 40 | 123173 | -6092 | PDF_FF00FF
DN 65 | 65 | 132427 | 81932 | PDF_FF7F9F
DN 40 | 40 | 140669 | 31373 | PDF_FF00FF
DN 32 | 32 | 100948 | 113695 | PDF_FF00FF
DN 32 | 32 | 100275 | 113695 | PDF_FF7F9F
DN 50 | 50 | 107086 | 46783 | PDF_DD0037
DN 50 | 50 | 106447 | 46783 | PDF_DD3700
DN 50 | 50 | 107086 | 42380 | PDF_DD0037
DN 50 | 50 | 106447 | 42380 | PDF_DD3700
DN 80 | 80 | 82588 | 123016 | PDF_DD0037
DN 80 | 80 | 81949 | 123016 | PDF_DD3700
DN 32 | 32 | 95542 | 42418 | PDF_DD0037
DN 32 | 32 | 94903 | 42418 | PDF_DD3700
DN 32 | 32 | 89281 | 46241 | PDF_DD0037
DN 32 | 32 | 88637 | 46241 | PDF_DD3700
DN 50 | 50 | 107086 | 59423 | PDF_DD0037
DN 50 | 50 | 106447 | 59423 | PDF_DD3700
DN 40 | 40 | 119481 | 41783 | PDF_DD0037
DN 40 | 40 | 118838 | 41783 | PDF_DD3700
DN 65 | 65 | 89628 | 61819 | PDF_DD0037
DN 65 | 65 | 88989 | 61819 | PDF_DD3700
DN 20 | 20 | 89628 | 59025 | PDF_DD0037
DN 20 | 20 | 88989 | 59025 | PDF_DD3700
DN 32 | 32 | 104995 | 67365 | PDF_DD0037
DN 32 | 32 | 104351 | 67365 | PDF_DD3700
DN 65 | 65 | 130564 | 75684 | PDF_FF7F9F
DN 50 | 50 | 97151 | 77364 | PDF_DD0037
DN 50 | 50 | 96507 | 77364 | PDF_DD3700
DN 32 | 32 | 93959 | 75531 | PDF_DD3700

## Popisy dispozice
Text | X mm | Y mm | Hladina
Aufzug Nr. 6 | 135787 | 27586 | PDF_000000
Aufzug Nr. 11 | 79059 | 67522 | PDF_000000
Aufzug Nr. 10 | 81541 | 26851 | PDF_000000
Aufzug Nr. 9 | 85707 | -19332 | PDF_000000
Aufzug Nr. 7 | 133601 | 19219 | PDF_000000
Nr. 5 | 135762 | 29840 | PDF_000000
Nr. 4 | 137447 | 72262 | PDF_000000
Aufzug Nr. 8 | 139680 | -27326 | PDF_000000
2Ø | 145745 | 30958 | PDF_000000
Ø | 145745 | 28098 | PDF_000000
1' | 145745 | 24491 | PDF_000000
1Ø | 145745 | -29557 | PDF_000000
A | 141245 | -53038 | PDF_000000
A' | 139264 | -53169 | PDF_000000
B | 134853 | -53038 | PDF_000000
B' | 130924 | -53169 | PDF_000000
C | 128951 | -53076 | PDF_000000
D | 123681 | -53076 | PDF_000000
E | 120298 | -53038 | PDF_000000
F | 110456 | -53000 | PDF_000000
G | 100643 | -53114 | PDF_000000
H | 90542 | -53076 | PDF_000000
J | 80928 | -52923 | PDF_000000
K | 71158 | -53038 | PDF_000000
Labor | 79784 | 2319 | PDF_000000
Robertson - | 85657 | -31528 | PDF_000000
m | 66468 | -22724 | PDF_000000
m | 66468 | -27817 | PDF_000000
Decke | 84197 | -29998 | PDF_000000
Robertson - | 111872 | 74747 | PDF_000000
Decke | 110216 | 76706 | PDF_000000
1' 1 | 66311 | 23414 | PDF_000000
4' | 66311 | 6796 | PDF_000000
5' | 66311 | 865 | PDF_000000
6' | 66311 | -5265 | PDF_000000
Aufzug Nr. 1 | 137176 | 133470 | PDF_000000
Nr. 2 | 137104 | 131194 | PDF_000000
3Ø | 145745 | 88781 | PDF_000000
A' | 139319 | 148176 | PDF_000000
C' | 130679 | 148138 | PDF_000000
C | 129036 | 148270 | PDF_000000
E | 120464 | 148308 | PDF_000000
B | 135052 | 148308 | PDF_000000
A | 141245 | 148308 | PDF_000000
Bindler 3 | 107254 | 115028 | PDF_000000
Aufzug Nr. 12 | 82193 | 140363 | PDF_000000
F | 110735 | 148350 | PDF_000000
G | 100855 | 148231 | PDF_000000
H | 90928 | 148270 | PDF_000000
J | 80979 | 148423 | PDF_000000
K | 71078 | 148308 | PDF_000000
Übergang | 68653 | 111837 | PDF_000000
zur Kantine | 68268 | 110880 | PDF_000000
Serverraum | 83265 | 90715 | PDF_000000
Freigabe | 135451 | 80179 | PDF_000000
H=2500 | 139856 | 68324 | PDF_000000
Raum Milka | 76304 | 34215 | PDF_000000
Raum | 76236 | 79514 | PDF_000000
Luflee | 74577 | 79470 | PDF_000000
Serverraum | 75124 | 107484 | PDF_000000
Aufzug Nr. 7 | 133601 | 19219 | PDF_000000
Robertson - Decke | 114399 | 4409 | PDF_000000
42 (blind) | 120627 | 46806 | PDF_000000
Schacht 2.2 | 139291 | 131144 | PDF_000000
Kühlraum | 135824 | -42551 | PDF_000000
Maschinen - Haus 7 | 113103 | -46718 | PDF_000000
20 (blind) | 82307 | -33496 | PDF_000000
Schacht 2.1 | 137187 | 144301 | PDF_000000
Raum Suchard (Filmsaal) | 76329 | 53441 | PDF_000000
Schacht 2.4 | 137852 | 29950 | PDF_000000
Schacht 2.3 | 139604 | 71086 | PDF_000000
Büro | 79792 | 92016 | PDF_000000
Bau 2 | 49888 | 48124 | PDF_000000
LAGEPLAN | 30187 | 44973 | PDF_000000
2.Obergeschoss | 51322 | 50179 | PDF_000000
Name | 3481 | -39471 | PDF_000000
Änderung | 3481 | -32691 | PDF_000000
Zust. | 3481 | -30408 | PDF_000000
Datum | 3481 | -37300 | PDF_000000
Schutzvermerk nach | 12287 | -34067 | PDF_000000
DIN ISO 16016 beachten | 11305 | -34599 | PDF_000000
Zeichnung 1 | 3415 | -44662 | PDF_000000
1 : 200 | 13021 | -52835 | PDF_000000
Bestand 2OG | 8869 | -51592 | PDF_000000
Gesamt-layout | 7338 | -51671 | PDF_000000
2OG | 4464 | -51015 | PDF_000000
- | 11944 | -51963 | PDF_000000
A0 | 3263 | -64570 | PDF_000000
NN | 10902 | -52329 | PDF_000000
2.Obergeschoss | 155614 | 138151 | PDF_000000
Jakub Novák | 9648 | -46212 | PDF_000000
Ladislav Červinka | 9199 | -46537 | PDF_000000
Daniel Florián | 8528 | -46606 | PDF_000000