## Poznámky
Téma | Poznámka
Zdroj | DXF výkres (jednotky mm). Hodnoty vytěženy automaticky skriptem tools/make_soupis.py.
Délky potrubí | Součet délek LINE/ARC/SPLINE a otevřených polylinií na hladinách 'Heiz…'. Uzavřené polylinie, kružnice a elipsy vyřazeny (symboly těles/armatur). Jde o délku kresby, ne o ověřenou délku trubek.
Kontrola V/R | U procesních okruhů přívod a zpátečka délkou sedí. U okruhů k otopným tělesům může být přívod nadhodnocen (symboly kreslené čarami na hladině přívodu) – ověřit ve výkresu.
Výkon těles | Párováno k nejbližšímu popisku 'P ≈ … W'. POTVRZENO (uživatel, 2026-10-06): výkon v popisku platí na 1 kus; u '3x …' je celkový výkon = počet × výkon. Viz sloupec 'Výkon celkem W'.
Označení těles | Význam čísel (např. 42/900/100 = články/výška/hloubka?) není ověřen.
DN popisky | Pouze textové popisky s polohou; přiřazení ke konkrétnímu úseku potrubí nebylo provedeno.

## Potrubí dle hladin
Hladina | Teplota °C | Přívod/zpátečka | Počet prvků | Délka m (odhad z geometrie)
HEIZUNG RÜCKLAUF |  | ? | 9 | 4.1
HEIZUNG VORLAUF |  | ? | 12 | 4
Heiz Wasser +50 -Heizkörper Rücklauff | 50 | zpátečka | 24 | 25.7
Heiz Wasser +60 -Heizkörper Vorlauf | 60 | přívod | 29 | 33.2
Heiz Wasser +70 Klima R (luftung) | 70 | zpátečka | 8 | 5
Heiz Wasser +70 Prozess R | 70 | zpátečka | 42 | 68.1
Heiz Wasser +90 Klima V (luftung) | 90 | přívod | 11 | 15.1
Heiz Wasser +90 Prozess V | 90 | přívod | 46 | 84.4
Heiz Wasser blind |  | ? | 4 | 0.6

## Otopná tělesa
Popisek | Počet | Výkon W na 1 kus (potvrzeno uživatelem) | Vzdálenost popisků mm (kontrola párování) | X mm | Y mm | Hladina | Výkon celkem W (počet × výkon/ks)
Gussheizkörper 31/900/100 | 1 | 2200 | 750 | 66358 | 73145 | Heiz Wasser +60 -Heizkörper Vorlauf | 2200
Gussheizkörper 18/900/100 | 1 | 1200 | 750 | 55468 | 81349 | Heiz Wasser +60 -Heizkörper Vorlauf | 1200
Stall - Rippen Heizkörper 25/1000/100 | 1 | 1600 | 750 | 54562 | 76320 | Heiz Wasser +60 -Heizkörper Vorlauf | 1600

## DN popisky
Popisek | DN | X mm | Y mm | Hladina
DN 150 | 150 | 68382 | 81441 | Heiz Wasser +90 Prozess V
DN 150 | 150 | 68388 | 82027 | Heiz Wasser +70 Prozess R
DN 100 | 100 | 36917 | 82035 | Heiz Wasser +90 Prozess V
DN 125 | 125 | 46450 | 80705 | Heiz Wasser +60 -Heizkörper Vorlauf
DN 150 | 150 | 49029 | 80705 | Heiz Wasser +90 Klima V (luftung)
DN 125 | 125 | 51529 | 80705 | Heiz Wasser +90 Prozess V
DN 100 | 100 | 41921 | 79621 | Heiz Wasser +70 Prozess R
DN 80 | 80 | 47992 | 77379 | Heiz Wasser +90 Prozess V
DN 80 | 80 | 47991 | 77965 | Heiz Wasser +70 Prozess R
DN 15 | 15 | 67681 | 76327 | Heiz Wasser +50 -Heizkörper Rücklauff
DN 15 | 15 | 67680 | 76913 | Heiz Wasser +60 -Heizkörper Vorlauf

## Popisy dispozice
Text | X mm | Y mm | Hladina
Kühlturm | 28642 | 76933 | A06_Text
KT6 | 30210 | 74970 | A06_Text
KT5 | 30250 | 79540 | A06_Text
Kühlturm | 28651 | 81861 | A06_Text
KT2 | 23896 | 78009 | A06_Text
Kühlturm | 22751 | 79848 | A06_Text
Kaltwasser-Speicher | 70996 | 85945 | A06_Text
50.000ltr. | 71731 | 85445 | A06_Text
Kühlturm | 73247 | 77176 | A06_Text
KT3 | 74954 | 80214 | A06_Text
Kühlturm | 73750 | 82221 | A06_Text
KT4 | 74859 | 75225 | A06_Text
Speicher für Produktionskälte | 43135 | 85799 | A06_Text
E-Zentrale | 37518 | 75216 | A06_Text
KT10 | 24096 | 84543 | A06_Text
Kühlturm | 22951 | 86383 | A06_Text
Boiler | 51226 | 77628 | A06_Text
6.Obergeschoss | 23158 | 137474 | A06_Text