## Poznámky
Téma | Poznámka
Zdroj | DXF výkres (jednotky mm). Hodnoty vytěženy automaticky skriptem tools/make_soupis.py.
Délky potrubí | Součet délek LINE/ARC/SPLINE a otevřených polylinií na hladinách 'Heiz…'. Uzavřené polylinie, kružnice a elipsy vyřazeny (symboly těles/armatur). Jde o délku kresby, ne o ověřenou délku trubek.
Kontrola V/R | U procesních okruhů přívod a zpátečka délkou sedí. U okruhů k otopným tělesům může být přívod nadhodnocen (symboly kreslené čarami na hladině přívodu) – ověřit ve výkresu.
Výkon těles | Párováno k nejbližšímu popisku 'P ≈ … W' (typicky 750 mm pod názvem; vzdálenost uvedena pro kontrolu). U '3x …' NENÍ ověřeno, zda výkon platí na kus, nebo celkem.
Označení těles | Význam čísel (např. 42/900/100 = články/výška/hloubka?) není ověřen.
DN popisky | Pouze textové popisky s polohou; přiřazení ke konkrétnímu úseku potrubí nebylo provedeno.
Zdroj PDF | Soupis vytěžen z vektorového PDF (ne z DXF). Délky potrubí z PDF nejsou uvedeny – měřítko PDF nebylo ověřeno. Souřadnice X/Y jsou jen orientační (nominální 1:200, levý okraj textu).
Párování v PDF | 13 těles spárováno jistě, 21 označeno OVĚŘIT (žlutě) – popisky jsou rozmístěny jinak, nejbližší výkon nemusí patřit správnému tělesu.

## Potrubí dle hladin
Hladina | Teplota °C | Přívod/zpátečka | Počet prvků | Délka m (odhad z geometrie)

## Otopná tělesa
Popisek | Počet | Výkon W (nejbližší popisek P≈) | Vzdálenost popisků mm (kontrola párování) | X mm | Y mm | Hladina | Jistota párování výkonu
2x Plattenheizkörper 22-600/1800 | 2 | 1600 | 3481 | 70002 | 98427 | PDF_FF00FF | OVĚŘIT ve výkresu
Gussheizkörper 39/450/110 | 1 | 2300 | 732 | 68759 | 86166 | PDF_FF00FF | OK (popisek 0,73 m pod názvem)
Gussheizkörper 27/500/100 | 1 | 1500 | 732 | 68759 | 81937 | PDF_FF00FF | OK (popisek 0,73 m pod názvem)
2x Gussheizkörper 27/500/100 | 2 | 1500 | 733 | 68776 | 78271 | PDF_FF00FF | OK (popisek 0,73 m pod názvem)
Gussheizkörper 20/850/160 | 1 | 1600 | 733 | 69178 | 73856 | PDF_FF00FF | OK (popisek 0,73 m pod názvem)
Gussheizkörper 15/450/110 | 1 | 1100 | 733 | 68933 | 35976 | PDF_FF00FF | OK (popisek 0,73 m pod názvem)
3x Gussheizkörper 15/450/110 | 3 | 800 | 733 | 68941 | 41166 | PDF_FF00FF | OK (popisek 0,73 m pod názvem)
3x Gussheizkörper 36/450/110 | 3 | 1700 | 3006 | 69799 | 60691 | PDF_FF00FF | OVĚŘIT ve výkresu
5x Stall - Rippenheizkörper 36/550/110 | 5 | 3300 | 4241 | 118677 | -39749 | PDF_FF00FF | OVĚŘIT ve výkresu
7x Stall - Rippenheizkörper 36/550/110 | 7 | 3300 | 4238 | 133710 | -37997 | PDF_FF00FF | OVĚŘIT ve výkresu
3x Plattenheizkörper 11-600/2200 | 3 | 1200 | 3472 | 70002 | 110674 | PDF_FF00FF | OVĚŘIT ve výkresu
Plattenheizkörper 11-600/3000 | 1 | 1600 | 733 | 69144 | 105060 | PDF_FF00FF | OK (popisek 0,73 m pod názvem)
Plattenheizkörper 11-600/3000 | 1 | 1600 | 733 | 69144 | 92872 | PDF_FF00FF | OK (popisek 0,73 m pod názvem)
Plattenheizkörper 11-600/2200 | 1 | 1200 | 732 | 69144 | 89735 | PDF_FF00FF | OK (popisek 0,73 m pod názvem)
3x Gussheizkörper 30/480/65 | 3 | 1000 | 2822 | 69799 | 48271 | PDF_FF00FF | OVĚŘIT ve výkresu
3x Plattenheizkörper ATYP 11-6000*25*700 | 3 | 3800 | 4993 | 70637 | -37610 | PDF_FF00FF | OVĚŘIT ve výkresu
2x Gussheizkörper 28/550/100 | 2 | 1400 | 3014 | 133824 | 105903 | PDF_FF00FF | OVĚŘIT ve výkresu
Plattenheizkörper 10-950/1300 | 1 | 350 | 2779 | 135703 | 141702 | PDF_FF00FF | OVĚŘIT ve výkresu
Plattenheizkörper 10-950/750 | 1 | 500 | 4243 | 134408 | 140598 | PDF_FF00FF | OVĚŘIT ve výkresu
Gussheizkörper 19/450/100 | 1 | 1000 | 2555 | 137054 | 31737 | PDF_FF00FF | OVĚŘIT ve výkresu
Gussheizkörper 19/450/100 | 1 | 1000 | 2555 | 134726 | 43480 | PDF_FF00FF | OVĚŘIT ve výkresu
2x Gussheizkörper 25/680/135 | 2 | 3850 | 1946 | 71763 | -4629 | PDF_FF00FF | OVĚŘIT ve výkresu
2x Gussheizkörper 50/680/135 | 2 |  |  | 71060 | -8867 | PDF_FF00FF | OVĚŘIT ve výkresu
3x Gussheizkörper 50/680/135 | 3 | 1925 | 2360 | 72500 | 142 | PDF_FF00FF | OVĚŘIT ve výkresu
4x Gussheizkörper 57/800/100 | 4 | 4500 | 3027 | 71132 | 10958 | PDF_FF00FF | OVĚŘIT ve výkresu
Gussheizkörper 25/450/110 | 1 | 1200 | 733 | 69178 | 68522 | PDF_FF00FF | OK (popisek 0,73 m pod názvem)
2x Plattenheizkörper 21-900/600 | 2 | 1900 | 3333 | 138320 | 20827 | PDF_FF00FF | OVĚŘIT ve výkresu
Plattenheizkörper ATYP 11-3000*25*700 | 1 | 550 | 3320 | 134340 | 23538 | PDF_FF00FF | OVĚŘIT ve výkresu
Gussheizkörper 50/680/135 | 1 | 3500 | 732 | 80515 | -45423 | PDF_FF00FF | OK (popisek 0,73 m pod názvem)
Gussheizkörper 28/550/100 | 1 | 1400 | 2555 | 135441 | 94357 | PDF_FF00FF | OVĚŘIT ve výkresu
Plattenheizkörper ATYP 11-2200*25*700 | 1 | 1900 | 2301 | 135725 | 16303 | PDF_FF00FF | OVĚŘIT ve výkresu
Plattenheizkörper ATYP 11-2200*25*800 | 1 |  |  | 135068 | 10012 | PDF_FF00FF | OVĚŘIT ve výkresu
Gussheizkörper 19/600/130 | 1 | 1200 | 733 | 68941 | -14481 | PDF_FF00FF | OK (popisek 0,73 m pod názvem)
Gussheizkörper 21/550/170 | 1 | 1300 | 732 | 68941 | -17525 | PDF_FF00FF | OK (popisek 0,73 m pod názvem)

## DN popisky
Popisek | DN | X mm | Y mm | Hladina
DN 100 | 100 | 80300 | 129540 | PDF_FF7F00
DN 80 | 80 | 80719 | 129655 | PDF_FF00FF
DN 80 | 80 | 81130 | 129655 | PDF_FF7F9F
DN 100 | 100 | 79881 | 129540 | PDF_FF0000
DN 50 | 50 | 108053 | -45943 | PDF_FF00FF
DN 50 | 50 | 128470 | -45778 | PDF_FF00FF
DN 50 | 50 | 136114 | -44801 | PDF_FF00FF
DN 50 | 50 | 76602 | 84713 | PDF_FF00FF
DN 40 | 40 | 74254 | 87661 | PDF_FF00FF
DN 40 | 40 | 76445 | 96867 | PDF_FF00FF
DN 40 | 40 | 76445 | 114673 | PDF_FF00FF
DN 40 | 40 | 75675 | 115985 | PDF_FF00FF
DN 40 | 40 | 68419 | 75125 | PDF_FF00FF
DN 40 | 40 | 68101 | 83680 | PDF_FF00FF
DN 40 | 40 | 68449 | 102455 | PDF_FF00FF
DN 50 | 50 | 68825 | 71099 | PDF_FF00FF
DN 50 | 50 | 136148 | -25849 | PDF_FF00FF
DN 20 | 20 | 69096 | -673 | PDF_FF7F9F
DN 20 | 20 | 69096 | 1850 | PDF_FF00FF
DN 20 | 20 | 69096 | -9195 | PDF_FF00FF
DN 20 | 20 | 69096 | -11786 | PDF_FF7F9F
DN 40 | 40 | 69020 | -25921 | PDF_FF00FF
DN 40 | 40 | 69020 | -30510 | PDF_FF7F9F
DN 40 | 40 | 69020 | -33850 | PDF_FF00FF
DN 40 | 40 | 69020 | -37723 | PDF_FF7F9F
DN 40 | 40 | 69020 | -41063 | PDF_FF00FF
DN 40 | 40 | 69020 | -45585 | PDF_FF7F9F
DN 20 | 20 | 69096 | 5939 | PDF_FF7F9F
DN 20 | 20 | 69096 | 8462 | PDF_FF00FF
DN 20 | 20 | 69096 | 16514 | PDF_FF7F9F
DN 20 | 20 | 69096 | 19037 | PDF_FF00FF
DN 40 | 40 | 68647 | 66506 | PDF_FF00FF
DN 100 | 100 | 84046 | 142401 | PDF_FF7F00
DN 80 | 80 | 84470 | 142516 | PDF_FF00FF
DN 80 | 80 | 84876 | 142516 | PDF_FF7F9F
DN 100 | 100 | 83627 | 142401 | PDF_FF0000
DN 100 | 100 | 99007 | 142528 | PDF_FF7F00
DN 80 | 80 | 99426 | 142643 | PDF_FF00FF
DN 80 | 80 | 99837 | 142643 | PDF_FF7F9F
DN 100 | 100 | 98588 | 142528 | PDF_FF0000
DN 100 | 100 | 118565 | 142528 | PDF_FF7F00
DN 80 | 80 | 118984 | 142643 | PDF_FF00FF
DN 80 | 80 | 119395 | 142643 | PDF_FF7F9F
DN 100 | 100 | 118146 | 142528 | PDF_FF0000
DN 100 | 100 | 127044 | 142528 | PDF_FF7F00
DN 80 | 80 | 127468 | 142643 | PDF_FF00FF
DN 80 | 80 | 127878 | 142643 | PDF_FF7F9F
DN 100 | 100 | 126625 | 142528 | PDF_FF0000
DN 100 | 100 | 129589 | 139294 | PDF_000000
DN 80 | 80 | 130008 | 139408 | PDF_000000
DN 80 | 80 | 130418 | 139408 | PDF_000000
DN 100 | 100 | 129170 | 139294 | PDF_000000
DN 100 | 100 | 122172 | 129921 | PDF_000000
DN 80 | 80 | 122591 | 130036 | PDF_000000
DN 80 | 80 | 123002 | 130036 | PDF_000000
DN 100 | 100 | 121753 | 129921 | PDF_000000
DN 100 | 100 | 97788 | 127618 | PDF_FF7F00
DN 80 | 80 | 98211 | 127733 | PDF_FF00FF
DN 80 | 80 | 98618 | 127733 | PDF_FF7F9F
DN 100 | 100 | 97369 | 127618 | PDF_FF0000
DN 100 | 100 | 110564 | 127677 | PDF_000000
DN 80 | 80 | 110983 | 127792 | PDF_000000
DN 80 | 80 | 111394 | 127792 | PDF_000000
DN 100 | 100 | 110145 | 127677 | PDF_000000
DN 20 | 20 | 134294 | 148387 | PDF_FF00FF
DN 40 | 40 | 135204 | 114711 | PDF_FF00FF
DN 65 | 65 | 117784 | -11159 | PDF_DD3700
DN 65 | 65 | 117145 | -11159 | PDF_DD0037
DN 65 | 65 | 118990 | 4415 | PDF_DD3700
DN 65 | 65 | 118351 | 4415 | PDF_DD0037
DN 50 | 50 | 117966 | -3294 | PDF_DD0037
DN 50 | 50 | 117322 | -3294 | PDF_DD3700
DN 80 | 80 | 115426 | -639 | PDF_DD0037
DN 80 | 80 | 114787 | -639 | PDF_DD3700
DN 50 | 50 | 121382 | -6579 | PDF_DD0037
DN 50 | 50 | 120743 | -6579 | PDF_DD3700
DN 50 | 50 | 135462 | 133799 | PDF_FF00FF
DN 40 | 40 | 135094 | 74634 | PDF_FF7F9F
DN 80 | 80 | 127791 | 104284 | PDF_DD0037
DN 80 | 80 | 128481 | 104284 | PDF_DD3700
DN 80 | 80 | 76204 | 128604 | PDF_DD0037
DN 80 | 80 | 75561 | 128604 | PDF_DD3700
DN 40 | 40 | 135221 | 56875 | PDF_FF00FF
DN 40 | 40 | 135229 | 38113 | PDF_FF00FF
DN 20 | 20 | 132952 | 28698 | PDF_FF00FF
DN 20 | 20 | 132279 | 28698 | PDF_FF7F9F
DN 100 | 100 | 132232 | 141947 | PDF_FFDF7F
DN 100 | 100 | 131559 | 141947 | PDF_DD0037
DN 40 | 40 | 68635 | 59089 | PDF_FF00FF
DN 50 | 50 | 125797 | 93032 | PDF_FF7F9F
DN 40 | 40 | 68635 | 44073 | PDF_FF00FF
DN 40 | 40 | 68635 | 37469 | PDF_FF00FF
DN 40 | 40 | 127021 | 96702 | PDF_FF7F9F
DN 15 | 15 | 76471 | -33676 | PDF_FF00FF
DN 15 | 15 | 77034 | -33676 | PDF_FF7F9F
DN 40 | 40 | 70616 | 32237 | PDF_FF00FF
DN 20 | 20 | 136931 | 22437 | PDF_FF7F9F
DN 20 | 20 | 136288 | 22437 | PDF_FF00FF
DN 40 | 40 | 69164 | 117141 | PDF_FF7F9F
DN 40 | 40 | 69079 | 87541 | PDF_FF00FF
DN 40 | 40 | 67356 | 86288 | PDF_FF00FF
DN 20 | 20 | 137058 | 8966 | PDF_FF7F9F
DN 20 | 20 | 136419 | 8966 | PDF_FF00FF
DN 40 | 40 | 137786 | 19025 | PDF_FF7F9F
DN 40 | 40 | 137147 | 19025 | PDF_FF00FF
DN 125 | 125 | 126310 | 120594 | PDF_FFDF7F
DN 125 | 125 | 126932 | 120594 | PDF_DD0037
DN 50 | 50 | 134412 | 32203 | PDF_FFDF7F
DN 32 | 32 | 133870 | 32203 | PDF_DD0037
DN 20 | 20 | 133147 | 145732 | PDF_FF7F9F
DN 20 | 20 | 132473 | 145732 | PDF_FF00FF
DN 32 | 32 | 102290 | -27419 | PDF_FF7F00
DN 32 | 32 | 102980 | -27419 | PDF_FF0000
DN 150 | 150 | 133032 | 6493 | PDF_FFDF7F
DN 150 | 150 | 132346 | 6493 | PDF_DD0037
DN 20 | 20 | 69033 | 29663 | PDF_FF00FF
DN 20 | 20 | 68440 | 29663 | PDF_FF7F9F
DN 20 | 20 | 69033 | 32245 | PDF_FF00FF
DN 20 | 20 | 68440 | 32241 | PDF_FF7F9F
DN 40 | 40 | 117940 | 1583 | PDF_FF7F9F
DN 40 | 40 | 117301 | 1583 | PDF_FF00FF
DN 20 | 20 | 119160 | 32542 | PDF_FF00FF
DN 80 | 80 | 114647 | -2917 | PDF_DD0037
DN 80 | 80 | 114008 | -2917 | PDF_DD3700
DN 65 | 65 | 126030 | 85899 | PDF_FF7F9F
DN 32 | 32 | 96939 | 117763 | PDF_FF00FF
DN 32 | 32 | 96266 | 117763 | PDF_FF7F9F
DN 20 | 20 | 118550 | 32542 | PDF_FF7F9F
DN 65 | 65 | 126255 | 79900 | PDF_FF7F9F
DN 50 | 50 | 134946 | 32203 | PDF_FFDF7F
DN 50 | 50 | 117060 | 38117 | PDF_FF7F9F
DN 50 | 50 | 116387 | 38117 | PDF_FF00FF
DN 50 | 50 | 122064 | -11578 | PDF_DD0037
DN 50 | 50 | 121420 | -11578 | PDF_FFDF7F
DN 32 | 32 | 126644 | 114711 | PDF_FF7F00
DN 32 | 32 | 127266 | 114711 | PDF_FF0000
DN 50 | 50 | 127944 | 147777 | PDF_FF00FF

## Popisy dispozice
Text | X mm | Y mm | Hladina
Aufzug Nr. 6 | 131512 | 32060 | PDF_000000
Aufzug Nr. 11 | 74796 | 72026 | PDF_000000
Aufzug Nr. 10 | 80530 | 31126 | PDF_000000
Aufzug Nr. 9 | 80796 | -14718 | PDF_000000
Aufzug Nr. 8 | 135434 | -22813 | PDF_000000
Aufzug Nr. 7 | 129376 | 23703 | PDF_000000
Nr. 5 | 131486 | 34318 | PDF_000000
Nr. 4 | 133171 | 76736 | PDF_000000
Produktion | 103705 | -34535 | PDF_000000
Büro | 71541 | 48870 | PDF_000000
Verpackung | 99836 | 2579 | PDF_000000
Hochregal - Lager | 85612 | 68429 | PDF_000000
Büro | 73675 | 11210 | PDF_000000
Büro | 133225 | 40037 | PDF_000000
Kältezentrale | 123222 | -17434 | PDF_000000
Trainingsraum | 80944 | 3072 | PDF_000000
h:3250 | 105136 | 34093 | PDF_000000
Boden: | 128775 | -7970 | PDF_000000
- 750mm | 128267 | -7566 | PDF_000000
Boden: | 129016 | -16230 | PDF_000000
+50mm | 128504 | -15664 | PDF_000000
Boden: | 123411 | -8821 | PDF_000000
± 0 | 122873 | -8698 | PDF_000000
von KG bis Dach | 132386 | 222 | PDF_000000
C2 | 121643 | -17503 | PDF_000000
Büro | 72168 | 101570 | PDF_000000
Füllmassenlager | 91472 | 106324 | PDF_000000
Rückstell- | 131448 | 93617 | PDF_000000
Muster | 129814 | 94189 | PDF_000000
P | 97734 | 40309 | PDF_000000
Bauhöhe | 97818 | 40830 | PDF_000000
Aufzug Nr. 12 | 81309 | 144855 | PDF_000000
Aufzug Nr. 3 | 132818 | 137773 | PDF_000000
Nr. 4 | 132841 | 135601 | PDF_000000
Pig | 126741 | 116141 | PDF_000000
ROBATECH CONCEPT B8 | 93008 | 18711 | PDF_000000
ROBATECH CONCEPT B8 | 93008 | 19595 | PDF_000000
3204 A-2RS1 | 93053 | 16802 | PDF_000000
3204 A-2RS1 | 93053 | 16870 | PDF_000000
3204 A-2RS1 | 93054 | 14616 | PDF_000000
3204 A-2RS1 | 93054 | 14549 | PDF_000000
3204 A-2RS1 | 109407 | 17068 | PDF_000000
3204 A-2RS1 | 109407 | 17000 | PDF_000000
3204 A-2RS1 | 109407 | 14515 | PDF_000000
3204 A-2RS1 | 109407 | 14447 | PDF_000000
Power Talk | 78315 | 726 | PDF_000000
Milch Silo | 121211 | 25904 | PDF_000000
Last: 1750kg | 120965 | 25903 | PDF_000000
Silo abgebaut | 123611 | 24571 | PDF_000000
Last: 0kg | 123361 | 24568 | PDF_000000
Milch Silo | 122404 | 25904 | PDF_000000
Last: 1750kg | 122159 | 25903 | PDF_000000
Milch Silo | 123598 | 25904 | PDF_000000
Last: 1750kg | 123348 | 25903 | PDF_000000
Milch Silo | 122413 | 24570 | PDF_000000
Last: 1750kg | 122167 | 24569 | PDF_000000
Milch Silo | 121223 | 24570 | PDF_000000
Last: 1750kg | 120973 | 24569 | PDF_000000
Neue Waage | 125101 | 23889 | PDF_000000
Last: 1200kg | 124855 | 23888 | PDF_000000
Alte Waage | 125076 | 25669 | PDF_000000
Last: 1500kg | 124830 | 25674 | PDF_000000
ECRU PROJECT | 127098 | 17343 | PDF_000000
Pause | 125747 | 72788 | PDF_000000
Raucher | 125290 | 70938 | PDF_000000
Nichtraucher | 125362 | 75122 | PDF_000000
Büro | 125074 | 66225 | PDF_000000
600mm | 85905 | 145212 | PDF_000000
200mm | 82433 | 139027 | PDF_000000
600mm | 81294 | 127267 | PDF_000000
400mm | 115678 | 127233 | PDF_000000
400mm | 124119 | 129621 | PDF_000000
400mm | 130621 | 134015 | PDF_000000
400mm | 130630 | 141995 | PDF_000000
11 10b 10a | 120802 | -1036 | PDF_000000
X2 X1 | 120802 | 428 | PDF_000000
X4 X3 | 120798 | 1529 | PDF_000000
KH2 | 121783 | -825 | PDF_000000
Schacht 1.1 | 133174 | 148560 | PDF_000000
Schacht 1.3 | 135202 | 76576 | PDF_000000
Schacht 1.4 | 133762 | 34268 | PDF_000000
Schacht 1.2 | 134880 | 135610 | PDF_000000
Büro | 73692 | -4661 | PDF_000000
PWT | 130034 | 147747 | PDF_000000
BOILER | 120887 | -9244 | PDF_000000
Bau 2 | 45231 | 34700 | PDF_000000
LAGEPLAN | 25531 | 31550 | PDF_000000
1.Obergeschoss | 46669 | 36760 | PDF_000000
m | 59534 | 5682 | PDF_000000
m | 59534 | 593 | PDF_000000
Name | 3481 | -39471 | PDF_000000
Änderung | 3481 | -32691 | PDF_000000
Zust. | 3481 | -30408 | PDF_000000
Datum | 3481 | -37300 | PDF_000000
Schutzvermerk nach | 12287 | -34067 | PDF_000000
DIN ISO 16016 beachten | 11305 | -34599 | PDF_000000
Bestend 1OG | 3415 | -44815 | PDF_000000
1 :200 | 13021 | -52728 | PDF_000000
Layout 1 OG | 8869 | -51426 | PDF_000000
Bestand 2024 | 7338 | -51536 | PDF_000000
- | 11944 | -51963 | PDF_000000
A0 | 3263 | -64570 | PDF_000000
GG | 10902 | -52366 | PDF_000000
1.Obergeschoss | 154022 | 137004 | PDF_000000
Jakub Novák | 9648 | -46212 | PDF_000000
Ladislav Červinka | 9199 | -46537 | PDF_000000
Daniel Florián | 8588 | -46447 | PDF_000000