## Poznámky
Téma | Poznámka
Zdroj | DXF výkres (jednotky mm). Hodnoty vytěženy automaticky skriptem tools/make_soupis.py.
Délky potrubí | Součet délek LINE/ARC/SPLINE a otevřených polylinií na hladinách 'Heiz…'. Uzavřené polylinie, kružnice a elipsy vyřazeny (symboly těles/armatur). Jde o délku kresby, ne o ověřenou délku trubek.
Kontrola V/R | U procesních okruhů přívod a zpátečka délkou sedí. U okruhů k otopným tělesům může být přívod nadhodnocen (symboly kreslené čarami na hladině přívodu) – ověřit ve výkresu.
Výkon těles | Párováno k nejbližšímu popisku 'P ≈ … W' (typicky 750 mm pod názvem; vzdálenost uvedena pro kontrolu). U '3x …' NENÍ ověřeno, zda výkon platí na kus, nebo celkem.
Označení těles | Význam čísel (např. 42/900/100 = články/výška/hloubka?) není ověřen.
DN popisky | Pouze textové popisky s polohou; přiřazení ke konkrétnímu úseku potrubí nebylo provedeno.

## Potrubí dle hladin
Hladina | Teplota °C | Přívod/zpátečka | Počet prvků | Délka m (odhad z geometrie)
Heiz Wasser +35 Prozess R | 35 | zpátečka | 8 | 5
Heiz Wasser +45 Prozess V | 45 | přívod | 20 | 13.4
Heiz Wasser +50 -Heizkörper Rücklauff | 50 | zpátečka | 94 | 84
Heiz Wasser +60 -Heizkörper Vorlauf | 60 | přívod | 103 | 78.5
Heiz Wasser +70 Klima R (luftung) | 70 | zpátečka | 8 | 5
Heiz Wasser +70 Prozess R | 70 | zpátečka | 26 | 15.6
Heiz Wasser +90 Klima V (luftung) | 90 | přívod | 8 | 5
Heiz Wasser +90 Prozess V | 90 | přívod | 34 | 20.8
Heiz Wasser blind |  | ? | 32 | 20.2

## Otopná tělesa
Popisek | Počet | Výkon W (nejbližší popisek P≈) | Vzdálenost popisků mm (kontrola párování) | X mm | Y mm | Hladina
Plattenheizkörper ATYP 20-V1650/1000 | 1 | 1100 | 750 | 145910 | 69250 | Heiz Wasser +60 -Heizkörper Vorlauf
Plattenheizkörper ATYP 20-V1650/D2400 | 1 | 2300 | 750 | 145909 | 70959 | Heiz Wasser +60 -Heizkörper Vorlauf
Plattenheizkörper 10-950/1300 | 1 | 500 | 750 | 24718 | 87809 | Heiz Wasser +60 -Heizkörper Vorlauf
Plattenheizkörper 10-950/750 | 1 | 350 | 750 | 25058 | 86021 | Heiz Wasser +60 -Heizkörper Vorlauf
Plattenheizkörper ATYP 11-3000*25*700 | 1 | 1900 | 750 | 143117 | 87440 | Heiz Wasser +60 -Heizkörper Vorlauf
Gussheizkörper 17/600/100 | 1 | 800 | 770 | 145946 | 90493 | Heiz Wasser +60 -Heizkörper Vorlauf

## DN popisky
Popisek | DN | X mm | Y mm | Hladina
DN 125 | 125 | 49109 | 77662 | Heiz Wasser +70 Prozess R
DN 125 | 125 | 49109 | 76966 | Heiz Wasser +90 Prozess V
DN 50 | 50 | 25510 | 78243 | Heiz Wasser +60 -Heizkörper Vorlauf
DN 32 | 32 | 53765 | 76956 | Heiz Wasser +35 Prozess R
DN 32 | 32 | 53765 | 76260 | Heiz Wasser +45 Prozess V
DN 50 | 50 | 75633 | 79146 | Heiz Wasser +50 -Heizkörper Rücklauff
DN 65 | 65 | 82803 | 79494 | Heiz Wasser +50 -Heizkörper Rücklauff
DN 125 | 125 | 66856 | 79178 | Heiz Wasser +70 Prozess R
DN 125 | 125 | 66856 | 78482 | Heiz Wasser +90 Klima V (luftung)
DN 50 | 50 | 140413 | 74120 | Heiz Wasser +50 -Heizkörper Rücklauff
DN 50 | 50 | 140413 | 73424 | Heiz Wasser +60 -Heizkörper Vorlauf
DN 20 | 20 | 21801 | 86429 | Heiz Wasser +60 -Heizkörper Vorlauf
DN 20 | 20 | 142971 | 84054 | Heiz Wasser +60 -Heizkörper Vorlauf
DN 40 | 40 | 137180 | 73186 | Heiz Wasser +60 -Heizkörper Vorlauf
DN 40 | 40 | 49120 | 70956 | Heiz Wasser blind
DN 40 | 40 | 49120 | 70260 | Heiz Wasser blind
DN 50 | 50 | 138593 | 68397 | Heiz Wasser +60 -Heizkörper Vorlauf
DN 50 | 50 | 136504 | 86577 | Heiz Wasser +90 Prozess V
DN 20 | 20 | 149584 | 88995 | Heiz Wasser +50 -Heizkörper Rücklauff
DN 20 | 20 | 149584 | 88345 | Heiz Wasser +60 -Heizkörper Vorlauf
DN 100 | 100 | 27920 | 84422 | Heiz Wasser +90 Prozess V
DN 100 | 100 | 27920 | 83804 | Heiz Wasser +70 Prozess R
DN 20 | 20 | 24299 | 84187 | Heiz Wasser +50 -Heizkörper Rücklauff
DN 20 | 20 | 24299 | 83504 | Heiz Wasser +60 -Heizkörper Vorlauf
DN 150 | 150 | 165237 | 87154 | Heiz Wasser +90 Prozess V
DN 150 | 150 | 165237 | 86458 | Heiz Wasser +70 Prozess R
DN 50 | 50 | 36408 | 87163 | Heiz Wasser +60 -Heizkörper Vorlauf
DN 65 | 65 | 85512 | 76943 | Heiz Wasser +50 -Heizkörper Rücklauff
DN 40 | 40 | 83013 | 76906 | Heiz Wasser +50 -Heizkörper Rücklauff
DN 40 | 40 | 136061 | 88629 | Heiz Wasser +60 -Heizkörper Vorlauf
DN 40 | 40 | 96511 | 87662 | Heiz Wasser +50 -Heizkörper Rücklauff

## Popisy dispozice
Text | X mm | Y mm | Hladina
4.Obergeschoss | 24067 | 135420 | A06_Text
Pause | 63665 | 86768 | A06_Text
Raucher | 65965 | 86434 | A06_Text
Nichtraucher | 63920 | 84986 | A06_Text
Ventilstation17 | 82899 | 85069 | A06_Text
Aufzug Nr. 1 | 32607 | 84467 | A06_Text
Nr. 2 | 35328 | 84427 | A06_Text
Aufzug Nr. 6 | 140080 | 83062 | A06_Text
Nr. 5 | 138160 | 83045 | A06_Text
Nr. 4 | 95156 | 84756 | A06_Text
Werkstatt | 68081 | 85878 | A06_Text
Schleuse | 149850 | 85989 | A06_Text
T 0.1 | 53839 | 86269 | A06_Text -Belegung
T 2.1 | 56118 | 86676 | A06_Text -Belegung
Aufzug Nr. 7 | 149361 | 80855 | A06_Text
Wasch- | 61144 | 85147 | A06_Text -Belegung
platz | 61856 | 85148 | A06_Text -Belegung
Sperrfläche | 131427 | 86843 | A06_Text
Eingeschränkter Durchgangsverkehr | 127918 | 85614 | A06_Text
möglich ! | 129552 | 84971 | A06_Text
1,35m | 87719 | 81673 | A06_Text
DD | 87719 | 82029 | A06_Text
x 0,8m | 87719 | 81290 | A06_Text
WARM | 155710 | 76563 | A06_Text
KALT | 154297 | 84154 | A06_Text
Produktion | 154387 | 83894 | A06_Text
Produktion | 155915 | 76341 | A06_Text
Schokogießmaschine | 152926 | 78384 | A06_Text -Belegung
wrapper | 157925 | 85694 | A06_Text -Belegung
WC | 147668 | 88214 | A06_Text
Herren | 147654 | 87964 | A06_Text
Schacht 4.1 | 21665 | 84557 | A06_Text
Schacht 4.2 | 34899 | 86510 | A06_Text
Schacht 4.3 | 94874 | 86763 | A06_Text
Schacht 4.4 | 137686 | 85092 | A06_Text
Wärmeraum | 141607 | 70022 | A06_Text