## Poznámky
Téma | Poznámka
Zdroj | DXF výkres (jednotky mm). Hodnoty vytěženy automaticky skriptem tools/make_soupis.py.
Délky potrubí | Součet délek LINE/ARC/SPLINE a otevřených polylinií na hladinách 'Heiz…'. Uzavřené polylinie, kružnice a elipsy vyřazeny (symboly těles/armatur). Jde o délku kresby, ne o ověřenou délku trubek.
Kontrola V/R | U procesních okruhů přívod a zpátečka délkou sedí. U okruhů k otopným tělesům může být přívod nadhodnocen (symboly kreslené čarami na hladině přívodu) – ověřit ve výkresu.
Výkon těles | Párováno k nejbližšímu popisku 'P ≈ … W' (typicky 750 mm pod názvem; vzdálenost uvedena pro kontrolu). U '3x …' NENÍ ověřeno, zda výkon platí na kus, nebo celkem.
Označení těles | Význam čísel (např. 42/900/100 = články/výška/hloubka?) není ověřen.
DN popisky | Pouze textové popisky s polohou; přiřazení ke konkrétnímu úseku potrubí nebylo provedeno.

## Potrubí dle hladin
Hladina | Teplota °C | Přívod/zpátečka | Počet prvků | Délka m (odhad z geometrie)
Heiz Wasser +35 Prozess R | 35 | zpátečka | 25 | 77.8
Heiz Wasser +45 Prozess V | 45 | přívod | 33 | 95
Heiz Wasser +50 -Heizkörper Rücklauff | 50 | zpátečka | 127 | 191.8
Heiz Wasser +50 Prozess R | 50 | zpátečka | 1 | 6.6
Heiz Wasser +60 -Heizkörper Vorlauf | 60 | přívod | 273 | 324.9
Heiz Wasser +60 Prozess V | 60 | přívod | 3 | 7.6
Heiz Wasser +70 Klima R (luftung) | 70 | zpátečka | 14 | 25
Heiz Wasser +70 Prozess R | 70 | zpátečka | 85 | 226.4
Heiz Wasser +90 Klima V (luftung) | 90 | přívod | 14 | 25.8
Heiz Wasser +90 Prozess V | 90 | přívod | 99 | 263.8
Heiz Wasser blind |  | ? | 16 | 10.1

## Otopná tělesa
Popisek | Počet | Výkon W (nejbližší popisek P≈) | Vzdálenost popisků mm (kontrola párování) | X mm | Y mm | Hladina
Gussheizkörper 27/500/100 | 1 | 1300 | 750 | 61443 | 69442 | Heiz Wasser +60 -Heizkörper Vorlauf
Gussheizkörper 30/550/60 | 1 | 1200 | 750 | 70039 | 69442 | Heiz Wasser +60 -Heizkörper Vorlauf
Gussheizkörper 43/500/150 | 1 | 2400 | 750 | 73322 | 69442 | Heiz Wasser +60 -Heizkörper Vorlauf
Gussheizkörper 43/500/150 | 1 | 2400 | 750 | 76246 | 69442 | Heiz Wasser +60 -Heizkörper Vorlauf
Gussheizkörper 43/500/150 | 1 | 2400 | 750 | 79194 | 69442 | Heiz Wasser +60 -Heizkörper Vorlauf
Gussheizkörper 43/500/150 | 1 | 2400 | 750 | 82124 | 69442 | Heiz Wasser +60 -Heizkörper Vorlauf
Gussheizkörper 14/500/100 | 1 | 600 | 750 | 88088 | 69598 | Heiz Wasser +60 -Heizkörper Vorlauf
Gussheizkörper 14/500/100 | 1 | 600 | 750 | 91180 | 69598 | Heiz Wasser +60 -Heizkörper Vorlauf
Gussheizkörper 14/500/100 | 1 | 600 | 750 | 94222 | 69598 | Heiz Wasser +60 -Heizkörper Vorlauf
Gussheizkörper 14/500/100 | 1 | 600 | 750 | 97327 | 69598 | Heiz Wasser +60 -Heizkörper Vorlauf
Gussheizkörper 14/500/100 | 1 | 600 | 750 | 100357 | 69598 | Heiz Wasser +60 -Heizkörper Vorlauf
Gussheizkörper 14/500/100 | 1 | 600 | 750 | 103327 | 69598 | Heiz Wasser +60 -Heizkörper Vorlauf
Gussheizkörper 14/500/100 | 1 | 600 | 750 | 106261 | 69598 | Heiz Wasser +60 -Heizkörper Vorlauf
Gussheizkörper 14/500/100 | 1 | 600 | 750 | 109315 | 69598 | Heiz Wasser +60 -Heizkörper Vorlauf
Gussheizkörper 14/500/100 | 1 | 600 | 750 | 112233 | 69598 | Heiz Wasser +60 -Heizkörper Vorlauf
Gussheizkörper 14/500/100 | 1 | 600 | 750 | 115379 | 69598 | Heiz Wasser +60 -Heizkörper Vorlauf
Gussheizkörper 14/500/100 | 1 | 600 | 750 | 118320 | 69598 | Heiz Wasser +60 -Heizkörper Vorlauf
Gussheizkörper 14/500/100 | 1 | 600 | 750 | 121387 | 69598 | Heiz Wasser +60 -Heizkörper Vorlauf
Gussheizkörper 19/500/100 | 1 | 850 | 750 | 124237 | 69598 | Heiz Wasser +60 -Heizkörper Vorlauf
Gussheizkörper 15/500/100 | 1 | 700 | 770 | 133296 | 88290 | Heiz Wasser +60 -Heizkörper Vorlauf
Gussheizkörper 14/500/100 | 1 | 600 | 740 | 134989 | 88255 | Heiz Wasser +60 -Heizkörper Vorlauf
Gussheizkörper 14/500/100 | 1 | 600 | 769 | 124761 | 88290 | Heiz Wasser +60 -Heizkörper Vorlauf
Gussheizkörper 21/500/100 | 1 | 1000 | 769 | 121881 | 88285 | Heiz Wasser +60 -Heizkörper Vorlauf
Gussheizkörper 21/500/100 | 1 | 1000 | 769 | 118278 | 88283 | Heiz Wasser +60 -Heizkörper Vorlauf
Gussheizkörper 21/500/100 | 1 | 1000 | 770 | 115904 | 88290 | Heiz Wasser +60 -Heizkörper Vorlauf
Gussheizkörper 23/500/100 | 1 | 1100 | 770 | 97848 | 88295 | Heiz Wasser +60 -Heizkörper Vorlauf
Gussheizkörper 23/500/100 | 1 | 1100 | 770 | 100301 | 88290 | Heiz Wasser +60 -Heizkörper Vorlauf
Gussheizkörper 23/500/100 | 1 | 1100 | 769 | 103848 | 88290 | Heiz Wasser +60 -Heizkörper Vorlauf
Gussheizkörper 23/500/100 | 1 | 1100 | 770 | 106384 | 88290 | Heiz Wasser +60 -Heizkörper Vorlauf
Gussheizkörper 23/500/100 | 1 | 1100 | 769 | 109844 | 88290 | Heiz Wasser +60 -Heizkörper Vorlauf
Gussheizkörper 43/500/100 | 1 | 2100 | 750 | 37639 | 88176 | Heiz Wasser +60 -Heizkörper Vorlauf
Gussheizkörper 43/500/100 | 1 | 2100 | 750 | 40542 | 88176 | Heiz Wasser +60 -Heizkörper Vorlauf
Gussheizkörper 43/500/100 | 1 | 2100 | 750 | 43815 | 88176 | Heiz Wasser +60 -Heizkörper Vorlauf
Gussheizkörper 43/500/100 | 1 | 2100 | 750 | 46557 | 88176 | Heiz Wasser +60 -Heizkörper Vorlauf
Gussheizkörper 43/500/100 | 1 | 2100 | 750 | 49685 | 88176 | Heiz Wasser +60 -Heizkörper Vorlauf
Gussheizkörper 43/500/100 | 1 | 2100 | 750 | 52519 | 88176 | Heiz Wasser +60 -Heizkörper Vorlauf
Plattenheizkörper 10-950/1300 | 1 | 500 | 750 | 24708 | 87827 | Heiz Wasser +60 -Heizkörper Vorlauf
Plattenheizkörper 10-950/750 | 1 | 350 | 750 | 25049 | 86039 | Heiz Wasser +60 -Heizkörper Vorlauf
Gussheizkörper 19/500/100 | 1 | 850 | 750 | 130191 | 69627 | Heiz Wasser +60 -Heizkörper Vorlauf
Gussheizkörper 19/500/100 | 1 | 850 | 750 | 133281 | 69598 | Heiz Wasser +60 -Heizkörper Vorlauf
Plattenheizkörper ATYP 11-3000*25*700 | 1 | 1900 | 750 | 143126 | 86621 | Heiz Wasser +60 -Heizkörper Vorlauf
Gussheizkörper 17/600/100 | 1 | 800 | 769 | 147442 | 89320 | Heiz Wasser +60 -Heizkörper Vorlauf

## DN popisky
Popisek | DN | X mm | Y mm | Hladina
DN 50 | 50 | 65595 | 69890 | Heiz Wasser +60 -Heizkörper Vorlauf
DN 20 | 20 | 21791 | 86448 | Heiz Wasser +60 -Heizkörper Vorlauf
DN 40 | 40 | 85163 | 76116 | Heiz Wasser +50 -Heizkörper Rücklauff
DN 40 | 40 | 134887 | 71778 | Heiz Wasser +60 -Heizkörper Vorlauf
DN 50 | 50 | 21795 | 70529 | Heiz Wasser +60 -Heizkörper Vorlauf
DN 20 | 20 | 40195 | 87091 | Heiz Wasser +60 -Heizkörper Vorlauf
DN 25 | 25 | 42541 | 87091 | Heiz Wasser +50 -Heizkörper Rücklauff
DN 50 | 50 | 76970 | 76263 | Heiz Wasser +50 -Heizkörper Rücklauff
DN 50 | 50 | 83594 | 70635 | Heiz Wasser +60 -Heizkörper Vorlauf
DN 50 | 50 | 39616 | 84283 | Heiz Wasser +90 Prozess V
DN 50 | 50 | 41768 | 84276 | Heiz Wasser +70 Prozess R
DN 65 | 65 | 43887 | 84295 | Heiz Wasser +35 Prozess R
DN 65 | 65 | 46038 | 84288 | Heiz Wasser +45 Prozess V
DN 50 | 50 | 140299 | 74053 | Heiz Wasser +50 -Heizkörper Rücklauff
DN 50 | 50 | 140299 | 73357 | Heiz Wasser +60 -Heizkörper Vorlauf
DN 50 | 50 | 41567 | 85732 | Heiz Wasser +50 Prozess R
DN 50 | 50 | 41568 | 85076 | Heiz Wasser +60 Prozess V
DN 40 | 40 | 142453 | 69716 | Heiz Wasser +60 -Heizkörper Vorlauf
DN 40 | 40 | 135262 | 87180 | Heiz Wasser +60 -Heizkörper Vorlauf
DN 40 | 40 | 96390 | 87423 | Heiz Wasser +50 -Heizkörper Rücklauff
DN 25 | 25 | 152980 | 88790 | Heiz Wasser blind
DN 25 | 25 | 20744 | 77952 | Heiz Wasser +90 Prozess V
DN 25 | 25 | 20744 | 77256 | Heiz Wasser +70 Prozess R
DN 25 | 25 | 20753 | 76610 | Heiz Wasser +45 Prozess V
DN 25 | 25 | 20753 | 75914 | Heiz Wasser +35 Prozess R
DN 40 | 40 | 50289 | 86675 | Heiz Wasser +50 Prozess R
DN 40 | 40 | 50290 | 86020 | Heiz Wasser +60 Prozess V
DN 50 | 50 | 51327 | 84397 | Heiz Wasser +90 Prozess V
DN 50 | 50 | 51328 | 83741 | Heiz Wasser +70 Prozess R
DN 50 | 50 | 24817 | 78335 | Heiz Wasser +60 -Heizkörper Vorlauf
DN 125 | 125 | 46505 | 77392 | Heiz Wasser +70 Prozess R
DN 125 | 125 | 46505 | 76696 | Heiz Wasser +90 Prozess V
DN 32 | 32 | 53710 | 77345 | Heiz Wasser +35 Prozess R
DN 32 | 32 | 53710 | 76649 | Heiz Wasser +45 Prozess V
DN 125 | 125 | 66571 | 78945 | Heiz Wasser +70 Prozess R
DN 125 | 125 | 66571 | 78249 | Heiz Wasser +90 Klima V (luftung)
DN 50 | 50 | 79771 | 78318 | Heiz Wasser +50 -Heizkörper Rücklauff
DN 65 | 65 | 86128 | 79130 | Heiz Wasser +50 -Heizkörper Rücklauff
DN 50 | 50 | 136051 | 86109 | Heiz Wasser +90 Prozess V
DN 40 | 40 | 50038 | 70566 | Heiz Wasser +50 -Heizkörper Rücklauff
DN 40 | 40 | 50038 | 69870 | Heiz Wasser +60 -Heizkörper Vorlauf
DN 20 | 20 | 149740 | 89057 | Heiz Wasser +50 -Heizkörper Rücklauff
DN 20 | 20 | 149740 | 88406 | Heiz Wasser +60 -Heizkörper Vorlauf
DN 20 | 20 | 143169 | 84763 | Heiz Wasser +50 -Heizkörper Rücklauff
DN 20 | 20 | 143169 | 84112 | Heiz Wasser +60 -Heizkörper Vorlauf
DN 100 | 100 | 28016 | 84350 | Heiz Wasser +90 Prozess V
DN 100 | 100 | 28016 | 83732 | Heiz Wasser +70 Prozess R
DN 50 | 50 | 34218 | 87849 | Heiz Wasser +60 -Heizkörper Vorlauf
DN 20 | 20 | 24178 | 84113 | Heiz Wasser +50 -Heizkörper Rücklauff
DN 20 | 20 | 24178 | 83430 | Heiz Wasser +60 -Heizkörper Vorlauf
DN 150 | 150 | 165562 | 86954 | Heiz Wasser +90 Prozess V
DN 150 | 150 | 165562 | 86258 | Heiz Wasser +70 Prozess R
DN 20 | 20 | 135927 | 71177 | Heiz Wasser +50 -Heizkörper Rücklauff
DN 20 | 20 | 135927 | 70481 | Heiz Wasser +60 -Heizkörper Vorlauf
DN 20 | 20 | 139113 | 69732 | Heiz Wasser +50 -Heizkörper Rücklauff
DN 20 | 20 | 139113 | 69036 | Heiz Wasser +60 -Heizkörper Vorlauf

## Popisy dispozice
Text | X mm | Y mm | Hladina
Ventilstation16 | 83159 | 85027 | A06_Text
Aufzug Nr. 1 | 32507 | 84481 | A06_Text
Nr. 2 | 35281 | 84404 | A06_Text
Nr. 4 | 95100 | 84755 | A06_Text
ROTZINGER | 73076 | 73842 | A06_Text -Belegung
3.Obergeschoss | 23926 | 116535 | A06_Text
T 2.0 | 37040 | 81019 | A06_Text -Belegung
T 2.3 | 38847 | 80978 | A06_Text -Belegung
T 1.4 | 51440 | 80925 | A06_Text -Belegung
Aufzug Nr. 6 | 139989 | 83069 | A06_Text
Nr. 5 | 138160 | 83045 | A06_Text
Schleuse | 149803 | 85379 | A06_Text
WC | 147706 | 88255 | A06_Text
Damen | 147712 | 88036 | A06_Text
Verkostung | 160326 | 83754 | A06_Text
Büro | 155183 | 86031 | A06_Text
Besprechung | 159973 | 88189 | A06_Text
Waschraum | 146474 | 78004 | A06_Text
Massezubereitung | 148512 | 74537 | A06_Text
Technikum | 155165 | 81161 | A06_Text
Waschmaschine | 146288 | 78592 | A06_Text -Belegung
Waschbecken | 146300 | 77415 | A06_Text -Belegung
mit | 146638 | 77249 | A06_Text -Belegung
Flexi-Armatur | 146309 | 77082 | A06_Text -Belegung
Heating | 156271 | 79542 | A06_Text -Belegung
Chamber | 156439 | 79492 | A06_Text -Belegung
3roller refiner | 146682 | 72797 | A06_Text -Belegung
old | 146849 | 73122 | A06_Text -Belegung
3roller refiner | 146631 | 74147 | A06_Text -Belegung
GB | 146800 | 74461 | A06_Text -Belegung
Stephan Mixer | 146753 | 75483 | A06_Text -Belegung
Conche oil | 151538 | 72324 | A06_Text -Belegung
Conche el | 148206 | 72391 | A06_Text -Belegung
Auflösetank | 149954 | 72462 | A06_Text -Belegung
Steel-/Marble | 158677 | 78926 | A06_Text -Belegung
Plate | 158844 | 79180 | A06_Text -Belegung
Marble Plate | 160840 | 78298 | A06_Text -Belegung
Shaking | 160660 | 77478 | A06_Text -Belegung
Cooling Cell | 162973 | 74125 | A06_Text -Belegung
Temper | 160784 | 79552 | A06_Text -Belegung
Temper old | 160986 | 80504 | A06_Text -Belegung
Heating | 156231 | 78680 | A06_Text -Belegung
Chamber | 156399 | 78630 | A06_Text -Belegung
Moulding Head | 159459 | 72443 | A06_Text -Belegung
Cooling Tunnel | 153604 | 72332 | A06_Text -Belegung
Marble Plate | 157453 | 72432 | A06_Text -Belegung
Mondomix with | 158692 | 74706 | A06_Text -Belegung
2tooltempers | 158859 | 74769 | A06_Text -Belegung
Spinner | 155608 | 72480 | A06_Text -Belegung
Heating | 162582 | 72308 | A06_Text -Belegung
Chamber | 162750 | 72257 | A06_Text -Belegung
Turbo | 160985 | 79570 | A06_Text -Belegung
Table | 160883 | 77530 | A06_Text -Belegung
Enrobing | 161580 | 78671 | A06_Text -Belegung
Head | 161754 | 78671 | A06_Text -Belegung
2Refrigerators | 163241 | 75890 | A06_Text -Belegung
Aufzug Nr. 7 | 149316 | 80866 | A06_Text
Schacht 3.1 | 21655 | 84575 | A06_Text
Schacht 3.2 | 34994 | 86513 | A06_Text
Schacht 3.4 | 137693 | 85112 | A06_Text
Schacht 3.3 | 94864 | 87712 | A06_Text
OTEM | 122411 | 69581 | A06_Text -Belegung
VORTEX | 125540 | 69588 | A06_Text -Belegung